## 70115-08_10_23-A
Quantity | Description | RefDes | Pattern | Manufacturer | Part Number
2 | Bridge Recitfier | BR1, BR2 | HD01 | Diodes Inc | HDS10M
40 | CAP CER 0.1UF 16V X7R 0402 | C1, C2, C29, C31, C32, C33, C34, C36, C38, C41, C45, C46, C49, C51, C54, C55, C64, C65, C68, C83, C84, C87, C90, C117, C119, C121, C122, C124, C125, C126, C127, C130, C137, C138, C145, C153, C157, C165, C166, C168 | CAP_0402 | Samsung | CL05B104KO5NNNC
6 | CAP CER 1UF 6.3V X7R 0402 | C3, C66, C91, C92, C93, C131 | CAP_0402 | Samsung | CL05B105KQ5NQNC
39 | CAP CER 0.22UF 10V X5R 0402 | C4, C9, C10, C14, C15, C16, C17, C18, C21, C22, C24, C26, C27, C43, C44, C82, C96, C98, C99, C100, C103, C104, C105, C106, C107, C108, C110, C111, C112, C113, C114, C115, C116, C129, C134, C150, C152, C155, C156 | CAP_0402 | Samsung | CL05B224KO5NNNC
2 | CAP CER 8PF 25V C0G/NP0 0201 | C5, C6 | CAP_0201 | Murata | GRM0335C1E8R0DA01D
2 | CAP CER 18PF 50V C0G/NP0 0402 | C7, C8 | CAP_0402 | Murata | GCM1555C1H180GA16D
7 | CAP CER 22UF 6.3V X5R 0402 | C11, C12, C19, C80, C86, C88, C109 | CAP_0402 | Samsung | CL05A226MQ5N6J8
6 | CAP CER 4.7UF 6.3V X5R 0402 | C13, C20, C118, C120, C123, C141 | CAP_0402 | Samsung | CL05A475KQ5NRNC
15 | CAP CER 10UF 10V X5R 0402 | C23, C25, C35, C47, C53, C56, C63, C67, C85, C89, C101, C102, C128, C160, C169 | CAP_0402 | Samsung | CL05A106MP5NUNC
4 | CAP CER 2.2UF 6.3V X7S 0402 | C28, C37, C40, C50 | CAP_0402 | Murata | GRT155C70J225KE13D
4 | CAP CER 10000PF 6.3V X7R 0402 | C30, C39, C42, C52 | CAP_0402 | Kyocera | 04026C103KAT2A
1 | CAP CER 1nF 2kV X7R 1206 | C48 | CAP_1206_L | Kyocera | 1206GC102KAT1A
9 | CAP CER 1UF 16V X7R 0603 | C57, C58, C61, C62, C148, C149, C151, C154, C167 | CAP_0603 | Samsung | CL10B105KO8NNNC
2 | CAP CER 220PF 16V X7R 0402 | C59, C60 | CAP_0402 | Yageo | AC0402KRX7R7BB221
2 | CAP .1uf 100V MLCC 0805 | C69, C73 | C0805 | Kemet | C0805C104K1RACTU
1 | CAP ALUM 100UF 20% 35V SM | C70 | Panasonic size F | Rubycon | 35TXV100M8X10.5
1 | CAP ALUM 10UF 20% 35V SMD | C71 | PANEEEFK-SIZE-B | Cornell Dubilier | AFK106M35C12T-F
1 | CAP TANT 4.7UF 10% 35V 2312 | C72 | CAP_0805 | Vishay Sprague | TR3C475K035C0500
1 | CAP CER 10000PF 35V X7R 0402 | C74 | CAP_0402 | TDK | CGA2B3X7R1V103M050BB
1 | CAP CER 82PF 10V C0G/NP0 0201 | C75 | CAP_0201 | KYOCERA AVX | 0201ZA820JAT2A
2 | CAP CER 2200PF 10V X7R 0402 | C76, C79 | CAP_0402 | Yageo | CC0402KRX7R6BB222
7 | CAP CER 22UF 6.3V X5R 0402 | C77, C78, C158, C159, C161, C162, C163 | CAPP_0402_N | Samsung | CL05A226MQ5N6J8
5 | CAP CER 100PF 16V X7R 0402 | C81, C143, C144, C146, C147 | CAP_0402 | Kyocera | 0402YC101KAT2A
1 | CAP 1F 0% +100% 6V T/H | C94 | CAP_0805 | KYOCERA | SCMR18H105PRBB0
2 | CAP CER 2.2PF 10V C0G/NP0 0402 | C95, C97 | CAP_0402 | Kemet | C0402C229D8GAC7867
1 | CAP CER 100PF 50V C0G/NP0 0402 | C132 | CAP_0402 | Samsung | CL05C101JB5NNNC
3 | CAP ARRAY 100PF 50V NP0 0612 | C133, C139, C140 | CAPA-10V/3.1x6.4x1.27 | Kemet | CA064C101K5GAC7800
3 | CAP ARRAY 0.1UF 16V X7R 0612 | C135, C136, C142 | CAPA-10V/3.1x6.4x1.27 | Kemet | CA064C104M4RAC7800
1 | CAP CER 220UF 6.3V X5R 0402 | C164 | CAPP_1210_N | Samsung | CL32A227MQVNNNE
1 | DIODE SCHOTTKY 30V 200MA SOT23-3 | D1 | SOT23-3P95_230X110L30X43N | Philips/NXP | BAT54
1 | ESD TVS Diodes 400W 58V 5% SMA | D2 | SMAJ51A | Bournes | SMAJ58A E3/61
1 | Green LED | D3 | DIO_0603_N | Wurth | 150060GS75003
1 | DIODE SCHOTTKY 50V 5A SMC | D4 | BR1100-13-F | Diodes Inc. | B550C-13-F
2 | Blocking Diode | D5, D11 | SOD-80 | Onsemi | LL4148
2 | DIODE SCHOTTKY 40V 1A SMA | D6, D7 | B140-13F SMA | Diodes Inc. | B140-13
2 | DIODE SCHOTTKY 40V 200MA 0603C | D8, D9 | DIO_0603 | ComChip | CDBU0240
1 | Amber LED | D10 | DIO_0603_N | Wurth | 150060AS75003
1 | CONN HEADER VERT 20POS 2MM | J1 | HDR-2x10T/2x2/20x4 | Molex | 87758-20
1 | POE Ethernet Conn | J2 | POE Dual LAN Conn | WURTH | 615016245421
1 | Stacked 2X1 RJ11 Connector, 6PIN, Unshielded | J3 | RJ11 1x2 Jack | Wayconn | MJID-6601011
1 | TERM BLOCK HDR 6POS 90DEG 3.5MM | J4 | 3x2 Phoenix | Phoenix Contact | 1953729
1 | HORIZONTAL SHIELDED 2 X 2 STACKED PORT WITH EMI | J5 | 2x2 RJ45 | Wurth | 615-032-243-321
1 | USB Mini B Rec OTG | J6 | Mini USB B | Molex | 67503-1020
1 | CONN JACK STEREO 3.5MM R/A | J7 | Phone Jack 1X2 | Switchcraft | 35RAPC7JS
1 | 3 Pin Bergstik | J8 | WECO 3P F CONN | Amphenol | 54121-803031000LF
2 | RELAY TELECOM SPST 1A 4.5VDC | K1, K2 | G6L-1F | Omron | G6L-1F-TRDC4.5
18 | FERRITE BEAD 100 OHM 0402 1LN | L1, L2, L14, L15, L16, L17, L18, L19, L20, L21, L22, L23, L24, L25, L26, L27, L28, L29 | IND_0603 | Wurth | 742792731
1 | FERRITE BEAD 330 OHM 0603 1LN | L3 | IND_0603 | Murata | MPZ1608S331A
6 | Ferrite Chip Beads 1K SMD 0805 | L4, L5, L6, L7, L8, L9 | IND_0805 | TDK | MMZ2012S102A
1 | FIXED IND 15UH 3.2A 45.5MOHM SMD | L10 | SDR1006-331 | Taiyo Yuden | NR10050T150M
3 | FIXED IND 1UH 1.75A 133 MOHM SMD | L11, L12, L13 | SDR1006-331 | Wurth | 74438322010
1 | FIXED IND 10UH 850MA 300MOHM SMD | L30 | IND_0603 | Wurth | 74479887310A
1 | POE Module 24v | M1 | AG9924 | Silvertel | AG9924MT
4 | Metallized Mount Hole | MH1, MH2, MH3, MH4 | MHM | NONE | NONE
28 | RES SMD 10K OHM 1% 1/16W 0402 | R1, R4, R5, R7, R8, R19, R32, R49, R50, R57, R59, R62, R64, R67, R76, R78, R82, R95, R97, R98, R99, R100, R103, R115, R116, R118, R121, R127 | RES_0402 | Yageo | AC0402JR-0710KL
3 | 1.5 kOhms ±1% 0.063W, 1/16W Chip Resistor 0402 | R2, R83, R84 | RES_0402 | Yageo | RT0402FRE131K5L
1 | RES 100 OHM 1% 1/4W 0805 | R3 | R0805 | KOA Spear | RK73H2ATTD1000F
4 | RES SMD 1K OHM 5% 1/16W 0402 | R6, R25, R88, R90 | RES_0402 | Vishay | CRCW04021K00JNED
1 | RES SMD 1M OHM 5% 1/5W 0402 | R9 | RES_0402 | Panasonic | ERJ-PA2J105X
1 | RES 2.2M OHM 5% 1/16W 0402 | R10 | RES_0402 | Yageo | RC0402JR-072M2L
13 | RES SMD 4.7K OHM 5% 1/16W | R11, R12, R13, R14, R16, R26, R27, R28, R30, R42, R43, R104, R108 | RES_0402 | Yageo | RC0402JR-074K7P
2 | RES ARRAY 4 RES 49.9 OHM 1206 | R15, R29 | RESCAX-10/1.65x3.3x0.635 | Bourns | CAY16-49R9F4LF
12 | RES SMD 33 OHM 5% 1/16W 0402 | R17, R18, R20, R21, R22, R31, R33, R34, R45, R74, R75, R102 | RES_0402 | Yageo | AC0402JR-0733RL
3 | RES SMD 1.5K OHM 5% 1/16W 0402 | R23, R35, R37 | RES_0402 | Yageo | AC0402JR-071K5L
2 | RES SMD 1.24K OHM 1% 1/16W 0402 | R24, R36 | RES_0402 | Yageo | AC0402FR-071K24L
4 | RES SMD 5.6K OHM 5% 1/5W 0402 | R38, R39, R40, R41 | RES_0402 | Vishay | CRCW04025K60JNEDHP
2 | RES SMD 100 OHM 5% 1/16W 0402 | R44, R46 | RES_0402 | Yageo | AC0402JR-07100RL
3 | RES 47K OHM 5% 1/16W 0402 | R47, R48, R120 | RES_0402 | Yageo | RC0402JR-1347KL
3 | RESISTOR 0402 JUMPER ZERO OHM | R51, R52, R73 | RES_0402 | Yageo | AC0402FR-070RL
1 | RES 4.7K 5% 1/16W 0805 | R53 | RES_0805 | Yageo | RC0402JR-074K7P
1 | RES SMD 44.2K OHM 1% 1/16W 0402 | R54 | RES_0402 | Yageo | AC0402FR-0744K2L
3 | RES SMD 200K OHM 1% 1/16W 0402 | R55, R65, R66 | RES_0402 | Yageo | AC0402FR-07200KL
1 | RES SMD 470K OHM 5% 1/5W 0402 | R56 | RES_0402 | Vishay Dale | CRCW0402470KJNEDHP
1 | RES SMD 3.16K OHM 1% 1/16W 0402 | R58 | RES_0402 | Yageo | AC0402FR-073K16L
1 | RES SMD 22K OHM 5% 1/10W 0402 | R60 | RES_0402 | Panasonic | ERJ-2GEJ223X
1 | RES SMD 100K OHM 5% 1/16W 0402 | R61 | RES_0402 | Vishay Dale | CRCW0402100KJNED
1 | RES 100K OHM 5% 1/8W 0805 | R63 | RES_0805 | Yageo | RC0805JR-10100KL
1 | RES SMD 150K OHM 1% 1/16W 0402 | R68 | RES_0402 | Yageo | RC0402FR-07150KL
1 | RES SMD 160K OHM 1% 1/16W 0402 | R69 | RES_0402 | Yageo | AC0402FR-07160KL
1 | RES SMD 51 OHM 5% 1/4W 0603 | R70 | RES_0603 | Vishay | RCS060351R0JNEA
2 | RES 220 OHM 1% 1/4W 0805 | R71, R72 | RES_0805 | KOA Spear | RK73H2ATTD2200F
1 | RES SMD 470 OHM 1% 1/16W 0402 | R77 | RES_0402 | Yageo | AC0402FR-07470RL
3 | RES SMD 240 OHM 1% 1/16W 0402 | R79, R80, R81 | RES_0402 | Yageo | AC0402FR-07240RL
2 | RES ARRAY 8 RES 10K OHM 1206 | R85, R86 | RESCAX-10/1.65x3.3x0.635 | CTS | 746X101103
1 | RES ARRAY 8 RES 1K OHM 1206 | R87 | RESCAX-10/1.65x3.3x0.635 | CTS | 746X101102
5 | RES SMD 1K OHM 5% 1/16W 0402 | R89, R91, R92, R93, R94 | RES_0402 | Vishay | CRCW04021K00JNED
3 | RES SMD 10K OHM 1% 1/16W 0402 | R96, R101, R122 | RES_0402 | Yageo | AC0402JR-0710KL
2 | RES SMD 680 OHM 5% 1/2W 0805 | R105, R107 | RES_0805 | Panasonic | ERJ-P06J681V
2 | RES SMD 2.7K OHM 5% 1/2W 0805 | R106, R112 | RES_0805 | Panasonic | ERJ-P06J272V
6 | RES ARRAY 4 RES 10K OHM 0804 | R109, R110, R111, R113, R114, R119 | RESCAX-10/1.65x3.3x0.635 | CTS | 741C083103JP
1 | RES 2.2K 5% 1/164W 0805 | R117 | RES_0805 | Yageo | RC0402JR-072K2L
4 | RES 220 OHM 5% 1/16W 0402 | R123, R124, R125, R126 | RES_0402_N | Yageo | RC0402JR-13220RL
1 | 2 POS SPST Switch | SW1 | 2 POS SPST Switch | Diptronix | DHN-02-V
10 | Testpoint | TP1, TP2, TP3, TP4, TP5, TP6, TP7, TP8, TP9, TP10 | Test Point | Keystone | 1040
1 | Power Supervisor 1CH | U1 | UM803 | UNION | UM803
1 | Power Supervisor 1CH | U2 | UM805 | Union | UM805
2 | IC TRANSCEIVER 1/1 | U3, U6 | BCM5221 | Broadcom | BCM5221KMLG
1 | MEMS OSC XO 50.0000MHZ LVCMOS LV.000000 | U4 | 50Mhz Osc | STIME | SIT8918BAU71-33E-50.000000
2 | TRANSFORMER LAN 10/100 POE SMD | U5, U7 | Network XFMR | Wurth | 749013011
1 | Low Power Audio Codec | U8 | SSM2603 | Analog Devices | SSM2603
1 | IC PWR SWITCH N-CHAN 1:2 8SOIC | U9 | USB Power Switch | Micrel | MIC2026-2YM
1 | CMC 330MA 2LN 90 OHM SMD | U10 | DLW21 | Murata | DLW21HN900SQ2L
1 | TVS DIODE 5VWM 17.5VC SOT23-6 | U11 | RCLAMP0854P | Semtech | RCLAMP854P.TCT
1 | 5v Switcher | U12 | TPS5450 | TI | TPS5450DDA
1 | 2A SYNCHRONOUS STEP-DOWN CONVERT | U13 | MP2182 | Monolithic Power | MP2182GTL-P
2 | IC REG BUCK ADJ 1A TSOT23-8 | U14, U15 | MP2159 | Monolithic Power | MP2159GJ-P
1 | IC REG LINEAR 3.3V 300MA SOT23-5 | U16 | TLV70233DBVT | TI | TLV70233DBVT
1 | IC RTC CLK/CALENDAR I2C 10-SON | U17 | RTC | NXP | PCF85063ATL
1 | DRAM 4G, 1.35V, DDR3L, 256Mx16, 1600MT/s @ 11-11-11, 96 ball BGA (9mm x13mm) RoHS | U18 | BGA96C80P9X16_900X1300X120 | Micron | MT41K256M16TW-107:P
1 | 32-Bit 528MHz 289-MAPBGA (14x14) | U19 | BGA | NXP | MCIMX6Y2DVM05AB
1 | IC TRANSCEIVER HALF 1/1 24QFN | U20 | Audio Codec | Analog Devices | LTC2873CUFD
1 | IC FLASH 64GBIT MMC 153TFBGA | U21 | eMMC | Micron | MTFC8GAMALBH-AAT
3 | IC BUF NON-INVERT 5.5V SC70-6 | U22, U23, U24 | NC7WZ17 | TI | 74LVC2G17DCK3
3 | IC TRANSCEIVER FULL 2/2 16TSSOP | U25, U26, U27 | SOIC16 | Renesis | ICL3232CVZ
2 | Data-Line Surge and ESD Protection Diode Array | U28, U29 | SOT23-5P95_275X110L40X32M | Texas Instruments | ESDS314DBVR
5 | MOSFET 2N-CH 60V 0.25A EMT6 | X1, X4, X5, X6, X7 | Dual N Channel Mosfet | ROHM | EM6K31GT2R
1 | MOSFET 2P-CH 60V 0.53A SOT-563 | X3 | Dual P Channel Mosfet | ROHM | SI1025X-T1-GE3CT-ND
1 | CRYSTAL 24.0000MHZ 9PF SMD | Y1 | ECS33B | ECS | ECS-240-9-33B-CWN-TR3
1 | CRYSTAL 32.7680KHZ 12.5PF SMD | Y2 | 12SMXA | Micro Crystal | CM7V-T1A-32.768KHZ-12.5PF-20PPM-TA-QC
1 | CRYSTAL 32.7680KHZ 12.5PF SMD | Y3 | Crystal | Seico Epson | FC2012AN 32.768K-C5NN60KD7
403